## Bill of Materials-PCB1
Comment | Description | Designator | Footprint | LibRef | Quantity
C0603C104K5RECAUTO | CAP CER 0.10UF 50V X7R 0603 | C1, C3 | FP-C0603C104K5RECAUTO-MFG | CMP-03020-034675-1 | 2
C0805C106K8PACTU | CAP CER 10UF 10V X5R 0805 | C2, C4, C7, C8 | FP-C0805C-DG-MFG | CMP-2007-03243-2 | 4
GRM1885C1H101JA01D |  | C5, C6 | CAPC1608X90X35NL10T15 | CMP-2006-02595-1 | 2
GRM21BR60J226ME39L | Chip Multilayer Ceramic Capacitors for General Purpose, 0805, 22uF, X5R, 15%, 20%, 6.3V | C9, C10 | FP-GRM21B-0_15-MFG | CMP-2007-03385-2 | 2
1N5711W-7-F | DIODE SCHOTTKY 70V 333MW SOD123 | D1 | FP-SOD123-IPC_A | CMP-12790-000071-1 | 1
Header 2 | Header, 2-Pin | P1, P2, P3, P4 | HDR1X2 | Header 2 | 4
ERA6AEB101V |  | R1 | RESC2013X60X40ML20T25 | CMP-2001-00580-1 | 1
ERJ-2RKF1003X | RES SMD 100K OHM 1% 1/10W 0402 | R2 | FP-ERJ2RK-MFG | CMP-2002-00608-4 | 1
CRCW060322K0FKEAHP | RES Thick Film, 22kΩ, 1%, 0.33W, 100ppm/°C, 0603 | R3 | FP-CRCW0603-HPe3-IPC_B | CMP-02407-004495-1 | 1
CRCW080510K0FKEA | RES Thick Film, 10kΩ, 1%, 0.125W, 100ppm/°C, 0805 | R4, R5, R6 | FP-CRCW0805-e3-MFG | CMP-2001-04908-2 | 3
749196121 | Flexible Transformer for DC/DC Converter WE-FLEX, L=14.7µH | T1 | ER11_5 | CMP-1376-00020-1 | 1
TPS54308DDCT | IC REG BUCK ADJ 3A TSOT23-6 | U1 | FP-DDC0006A-IPC_A | CMP-04918-000241-1 | 1
TPS7A4533DCQR | Single Output Fast Transient Response LDO, 1.5 A, Fixed 3.3 V Output, 2.1 to 20 V Input, 6-pin SOT-223 (DCQ), -40 to 125 degC, Green (RoHS & no Sb/Br) | U2 | DCQ0006A_M | CMP-0395-00360-2 | 1
3852A-282-103AL | Diameter Panel Control, 10 KOhm, +/- 10%, 2 W, -1 to 125 degC, 3-Pin THD, RoHS, Bulk | VR1 | BOUR-3852A-282-103AL-3_V | CMP-2000-05079-1 | 1